## add
阶段 | 输入 | 输出 | 条件 | 人话
IF | PC.Out | Imem.RADDR |  | 读取pc位置，得到内存数据
IF | CP0.ASID | IMEM.ASID
IF | IMEM.OUT | IR.IN |  | 读取内存结果扔到IR里面
IF/ID | PC | ++ |  | 让pc往下走一条指令
IF/ID | IR | ! |  | 读取IR进行下面的处理
ID | IR.OUT[31:26] | CU.OP |  | IR的第一段是CU的Opcode
ID | IR.OUT[25:21] | GPR.RREG1 |  | IR的第二段是rs1
ID | IR.OUT[20:16] | GPR.RREG2 |  | IR的第三段是rs2
ID | IR.OUT[5:0] | CU.IRFUNC |  | IR的第五段是function码
ID | GPR.RDATA1 | A.IN |  | 读出rs1所在寄存器的值，赋给临时寄存器A
ID | GPR.RDATA2 | B.IN |  | 读出rs2所在寄存器的值，赋给临时寄存器B
ID/EX | A | ! |  | 判断A是否需要处理，add不需要
ID/EX | B | ! |  | 判断B是否需要处理，add不需要
EX | A.OUT | ALU.A |  | 把A的输出复制给ALU的A端
EX | B.OUT | ALU.B |  | 把B的输出复制给ALU的B端
EX | 6'b000010 | ALU.FUNC |  | 把加号赋值给ALU的function码端
EX | ALU.OUT | ALUOUT.IN |  | 把alu的结果扔给临时寄存器aluout
EX | ALU.OV | CP0.OVIN
EX/MEM | ALUOUT | !
EX/MEM | CP0.OV | !
MEM
MEM/WB
WB | IR.OUT[15:11] | GPR.WREG |  | ir的第四段是rd，目标地址
WB | ALUOUT.OUT | GPR.WDATA |  | 把aluout的值赋值给gr中rd对应的位置
WB/IF | CP0.OV | CU.OV
WB/IF | GPR | ! | ~OV

## lw
lw: lw[31:26],base[25:21],rt[20:16],offset[15:0]
读取base所指向的寄存器的值，加上offset左移两位后的值，读取求和得到位置的内存的值，复制给rt
阶段 | 输入 | 输出 | 条件 | 人话
IF | PC.Out | Imem.RADDR |  | 读取pc位置，得到内存数据
IF | CP0.ASID | IMEM.ASID
IF | IMEM.OUT | IR.IN |  | 读取内存结果扔到IR里面
IF/ID | PC | ++ |  | 让pc往下走一条指令
IF/ID | IR | ! |  | 读取IR进行下面的处理
ID | IR.OUT[31:26] | CU.OP |  | IR的第一段是CU的Opcode
ID | IR.OUT[25:21] | GPR.RREG1 |  | IR的第二段是base
ID | IR.OUT[15:0] | Signextend.IN |  | IR的第四段是偏移量，进行符号扩展
ID | Signextend.OUT | Shift←2.IN |  | 左移两位
ID | GPR.RDATA1 | A.IN |  | 读出base所在寄存器的值，赋给临时寄存器A
ID/EX | A | ! |  | 判断A是否需要处理，lw不需要
EX | A.OUT | ALU.A |  | 把A的输出复制给ALU的A端
EX | Shift←2.OUT | ALU.B |  | 把左移后的输出复制给ALU的B端
EX | 6'b000010 | ALU.FUNC |  | 把加号赋值给ALU的function码端
EX | ALU.OUT | ALUOUT.IN |  | 把alu的结果扔给临时寄存器aluout
EX | ALU.OV | CP0.OVIN
EX/MEM | ALUOUT | Dmem.RADDR |  | 读取输计算得到的内存地址，去内存寻找值
EX/MEM | CP0.OV | !
MEM | DMEM.OUT | MemReg.IN |  | 放到内存寄存器中
MEM/WB | MemReg.OUT | GPR.WDATA |  | 把内存寄存器发给目标寄存器
WB | IR.OUT[20:16] | GPR.WREG |  | ir的第三段是rt，目标地址

## sw
sw: sw[31:26],base[25:21],rt[20:16],offset[15:0]
读取base所指向的寄存器的值，加上offset左移两位后的值，读取求和得到内存的位置，把rt复制给它
阶段 | 输入 | 输出 | 条件 | 人话
IF | PC.Out | Imem.RADDR |  | 读取pc位置，得到内存数据
IF | CP0.ASID | IMEM.ASID
IF | IMEM.OUT | IR.IN |  | 读取内存结果扔到IR里面
IF/ID | PC | ++ |  | 让pc往下走一条指令
IF/ID | IR | ! |  | 读取IR进行下面的处理
ID | IR.OUT[31:26] | CU.OP |  | IR的第一段是CU的Opcode
ID | IR.OUT[25:21] | GPR.RREG1 |  | IR的第二段是base
ID | IR.OUT[20:16] | GPR.RREG2 |  | ir的第三段是rt，源地址
ID | IR.OUT[15:0] | Signextend.IN |  | IR的第四段是偏移量，进行符号扩展
ID | Signextend.OUT | Shift←2.IN |  | 左移两位
ID | GPR.RDATA1 | A.IN |  | 读出base所在寄存器的值，赋给临时寄存器A
ID | GPR.Rdata2 | B.IN |  | 读出rt所在寄存器的值，赋给临时寄存器B
ID/EX | A | ! |  | 判断A是否需要处理，sw不需要
EX | A.OUT | ALU.A |  | 把A的输出复制给ALU的A端
EX | Shift←2.OUT | ALU.B |  | 把左移后的输出复制给ALU的B端
EX | 6'b000010 | ALU.FUNC |  | 把加号赋值给ALU的function码端
EX | ALU.OUT | ALUOUT.IN |  | 把alu的结果扔给临时寄存器aluout
EX | ALU.OV | CP0.OVIN
EX/MEM | ALUOUT | Dmem.WADDR |  | 读取输计算得到的内存地址，去内存寻找地址
MEM | B | Dmem.Wdata |  | 把读出的rt寄存器的值放到内存端
WB

## j
阶段 | 输入 | 输出 | 条件
IF | PC.Out | Imem.RADDR
IF | CP0.ASID | IMEM.ASID
IF | IMEM.OUT | IR.IN
IF/ID | PC | ++
IF/ID | IR | !
ID | IR.OUT[31:26] | CU.OP
ID | IR.OUT[25:0] | Shift←2.IN
EX | PC[31:28],Shift←2.out | PC.IN

## jr
阶段 | 输入 | 输出 | 条件
IF | PC.Out | Imem.RADDR
IF | CP0.ASID | IMEM.ASID
IF | IMEM.OUT | IR.IN
IF/ID | PC | ++
IF/ID | IR | !
ID | IR.OUT[31:26] | CU.OP
ID | IR.OUT[25:21] | GPR.RREG1
ID | IR.OUT[5:0] | CU.IRFUNC
ID | GPR.RDATA1 | A.IN
EX | A.OUT | ALU.A
EX | 6'b001010 | ALU.FUNC
EX | ALU.OUT | ALUOUT.IN
EX | ALUOUT.out | PC.IN

## jal
阶段 | 输入 | 输出 | 条件
IF | PC.Out | Imem.RADDR
IF | CP0.ASID | IMEM.ASID
IF | IMEM.OUT | IR.IN
IF/ID | PC | ++
IF/ID | IR | !
ID | IR.OUT[31:26] | CU.OP
ID | IR.OUT[25:0] | Shift←2.IN
ID | PC.next | MDR.in
EX | PC[31:28],Shift←2.out | PC.IN
WB | MDR.IN | GPR.WDATA
WB | 31 | GPR.WREG

## jalr
阶段 | 输入 | 输出 | 条件
IF | PC.Out | Imem.RADDR
IF | CP0.ASID | IMEM.ASID
IF | IMEM.OUT | IR.IN
IF/ID | PC | ++
IF/ID | IR | !
ID | IR.OUT[31:26] | CU.OP
ID | IR.OUT[25:21] | GPR.RREG1
ID | IR.OUT[5:0] | CU.IRFUNC
ID | GPR.RDATA1 | A.IN
ID | PC.next | MDR.in
EX | A.OUT | ALU.A
EX | 6'b001010 | ALU.FUNC
EX | ALU.OUT | ALUOUT.IN
EX | ALUOUT.out | PC.IN
WB | MDR.IN | GPR.WDATA
WB | IR.OUT[15:11] | GPR.WREG

## branch
阶段 | 输入 | 输出 | 条件
IF | PC.Out | Imem.RADDR
IF | CP0.ASID | IMEM.ASID
IF | IMEM.OUT | IR.IN
IF/ID | PC | ++
IF/ID | IR | !
ID | IR.OUT[31:26] | CU.OP
ID | IR.OUT[25:21] | GPR.RREG1
ID | IR.OUT[20:16] | GPR.RREG2
ID | IR.OUT[15:0] | Signextend.IN
ID | Signextend.OUT | Shift←2.IN
ID | PC.out | ALU.A
ID | Shift←2.out | ALU.B
ID | 6'b000010 | ALU.FUNC
ID | ALU.OUT | ALUOUT.IN
EX | GPR.RDATA1 | A.IN
EX | GPR.RDATA2 | B.IN
EX | A | !
EX | B | !
EX | A.OUT | ALU.A
EX | B.OUT | ALU.B
EX | 6'b000110 | ALU.FUNC | beq
EX | 6'b100001 | ALU.FUNC | bne
EX | 6'b010100 | ALU.FUNC | bgez
EX | 6'b100010 | ALU.FUNC | bgtz
EX | 6'b001100 | ALU.FUNC | blez
EX | 6'b100100 | ALU.FUNC | bltz
EX | ALU.OUT | PC.WriteCond
EX | ALUOUT.out | PC.IN

## simpcR
add,slt,and,or,xor,nor
rs,rs1到rd的只要换操作数就行的操作
阶段 | 输入 | 输出 | 条件
IF | PC.Out | Imem.RADDR
IF | CP0.ASID | IMEM.ASID
IF | IMEM.OUT | IR.IN
IF/ID | PC | ++
IF/ID | IR | !
ID | IR.OUT[31:26] | CU.OP
ID | IR.OUT[25:21] | GPR.RREG1
ID | IR.OUT[20:16] | GPR.RREG2
ID | IR.OUT[5:0] | CU.IRFUNC
ID | GPR.RDATA1 | A.IN
ID | GPR.RDATA2 | B.IN
EX | A.OUT | ALU.A
EX | B.OUT | ALU.B
EX | 6'b000010 | ALU.FUNC | add
EX | 6'b000100 | ALU.FUNC | sub
EX | 6'b001001 | ALU.FUNC | slt
EX | 6'b000101 | ALU.FUNC | sltu
EX | 6'b001000 | ALU.FUNC | and
EX | 6'b010000 | ALU.FUNC | or
EX | 6'b010001 | ALU.FUNC | xor
EX | 6'b100000 | ALU.FUNC | nor
EX | 6'b011000 | ALU.FUNC | sra
EX | 6'b101000 | ALU.FUNC | srl
EX | 6'b110000 | ALU.FUNC | sll
EX | ALU.OUT | ALUOUT.IN
WB | ALUOUT.out | GPR.WDATA
WB | IR.OUT[15:11] | GPR.WREG

## simpcI
addui,andi,ori,xori
rs,imm到rd的只要换操作数就行的操作
阶段 | 输入 | 输出 | 条件
IF | PC.Out | Imem.RADDR
IF | CP0.ASID | IMEM.ASID
IF | IMEM.OUT | IR.IN
IF/ID | PC | ++
IF/ID | IR | !
ID | IR.OUT[31:26] | CU.OP
ID | IR.OUT[25:21] | GPR.RREG1
ID | IR.OUT[15:0] | Signextend.IN
ID | GPR.RDATA1 | A.IN
ID/EX | A | !
EX | A.OUT | ALU.A
EX | Signextend.OUT | ALU.B | sra/srl/sll::ir.out[10:6]
EX | 6'b000010 | ALU.FUNC | add
EX | 6'b001001 | ALU.FUNC | slt
EX | 6'b000101 | ALU.FUNC | sltu
EX | 6'b001000 | ALU.FUNC | and
EX | 6'b010000 | ALU.FUNC | or
EX | 6'b010001 | ALU.FUNC | xor
EX | 6'b011000 | ALU.FUNC | sra
EX | 6'b101000 | ALU.FUNC | srl
EX | 6'b110000 | ALU.FUNC | sll
EX | ALU.OUT | ALUOUT.IN
WB | ALUOUT.out | GPR.WDATA
WB | IR.OUT[20:16] | GPR.WREG

## lui
阶段 | 输入 | 输出 | 条件
IF | PC.Out | Imem.RADDR
IF | CP0.ASID | IMEM.ASID
IF | IMEM.OUT | IR.IN
IF/ID | PC | ++
IF/ID | IR | !
ID | IR.OUT[31:26] | CU.OP
WB | IR.OUT[15:0] + 0^15 | GPR.WDATA
WB | IR.OUT[20:16] | GPR.WREG

## mt¦mf x hi¦lo
阶段 | 输入 | 输出 | 条件 | 阶段 | 输入 | 输出 | 条件
IF | PC.Out | Imem.RADDR |  | IF | PC.Out | Imem.RADDR
IF | CP0.ASID | IMEM.ASID |  | IF | CP0.ASID | IMEM.ASID
IF | IMEM.OUT | IR.IN |  | IF | IMEM.OUT | IR.IN
IF/ID | PC | ++ |  | IF/ID | PC | ++
IF/ID | IR | ! |  | IF/ID | IR | !
ID | IR.OUT[31:26] | CU.OP |  | ID | IR.OUT[31:26] | CU.OP
ID | IR.OUT[25:21] | GPR.RREG1 |  | ID | IR.OUT[5:0] | CU.IRFUNC
ID | IR.OUT[5:0] | CU.IRFUNC |  | EX | hi/lo.OUT | ALU.A/B
EX/WB | GPR.RDATA1 | hi/lo.in |  | EX | 001010/010010 | ALU.FUNC
|  |  |  | WB | IR.OUT[15:11] | GPR.WREG
|  |  |  | WB | ALU.OUT | GPR.WDATA

## mux
输出目标 | 控制信号 | 输入0 | 输入1 | 输入2 | 输入3
Dmem.RADDR | lorD | PC.OUT | ALUOUT
GPR.WREG | RegDst | Ir[20:16] | IR.OUT[15:11] | 31
GPR.WDATA | MemtoReg | ALUOUT | MemREG | lsgnextent.out | ir.out[15:0]+0^15
ALU.A | AluSrcA | PC.OUT | REGA
ALU.B | AluSrcB | REGB | imm 0 | Sgn.out | ←2.out
PC | PCSource | ALU.OUT | ALUOUT | PC[31:28],Shift←2.out
Shift←2.IN | shiftSrc | Signextend.OUT | IR.OUT[25:0]
MDR.IN | mdrINCtrl | DMEM.out | PC.next

## cu
CU输出线名 | 输出0时刻 | 输出0命令 | 输出1时刻 | 输出1命令 | 输出2 | 输出2命令 | 输出3时刻 | 输出3命令
lorD | p0 | add¦lw¦sw | p3 | lw
RegDst | p4 | lw¦addui | p4 | add | p4 | jal
MemtoReg | p4 | add¦addui | p3 | lw | p4 | jal
AluSrcA | p1 | beq¦bne | p2 | add¦lw¦sw
AluSrcB | p2 | add | p0 | add¦lw¦sw | p2 | addui | p2/p1 | lw¦sw/beq¦bne
PCSource |  |  | p2 | beq¦bne | p2 | j¦jal | 无
shiftSrc | p2 | lw¦sw¦beq¦bne | p2 | j¦jal

## Alu
操作名 | 功能码
加 | 000010
减 | 000100
与 | 001000
或 | 010000
或非 | 100000
与非 | 000011
无符号小于 | 000101
有符号小于 | 001001
异或 | 010001
不等 | 100001
相等 | 000110
返回A | 001010
返回B | 010010
有符号大于 | 100010
有符号小于等于 | 001100
有符号大于等于 | 010100
有符号小于 | 100100
算术右移 | 011000
逻辑右移 | 101000
逻辑左移 | 110000
有符号乘法 | 000111
无符号乘法 | 001011
有符号除法 | 010011
无符号除法 | 100011
MULT、DIVU\